## Расчет
Параметры шкафа |  | Расчетные габаритные (с учетом поклееной кромки) размеры деталей шкафа
Высота шкафа (H), мм | 2325 | Минимальная высота проема, необходимая для установки шкафа, мм |  | 2395
Ширина шкафа (L), мм | 2200
Общая глубина шкафа (с учетом дверей), мм | 650 | боковина | Глубина боковин (BL), мм | 624
Толщина боковин (TB), мм | 18 |  | Высота боковин (H), мм | 2325
Толщина внутренней стойки, мм | 18
Толщина дверей, мм | 22
Толщина крыши и днища, мм | 18 | крыша | Глубина крыши (BL), мм | 624
Наложение двери на боковину (А), мм | 15 |  | Шинина крыши (LB), мм | 2164
Высота цоколя (мин.60), мм | 60
Материал двери | МДФ | днище | Глубина днища (BL), мм | 624
|  |  | Шинина днища (H), мм | 2164
|  | Стойки (кол-во зависит от ширины шкафа) | Глубина стойки (BL), мм | 624
|  |  | Высота стойки, мм | 2169
|  |  | максимальная ширина пролета между внутр.стойками(u), мм | 800
|  | двери | ширина двери (TST), мм | 1093
|  |  | высота двери, мм | 2300
|  |  | масса двери, кг (масса приводится для справок). Необходимо контрольное взвешивание двери! | 44.2446
|  | Комплект для заказа | 9148203
|  | Комплект быстрого монтажа | 9148547
|  | Нижний профиль в порезку, мм | 1471
|  | Длина верхнего профиля (идет в комплекте) | 1876
|  | Длина верхнего профиля в порезку (если нужно) | резать не надо!
Ccылка на видео по монтажу системы InLine XL
Note on A1: Параметры задаются пользователем. Значения ввести в синие ячейки
Note on A9: Максимальное наложение(А)-(Насколько дверь перекрывает боковину. См. схему справа)- 13 мм для двери, шириной до 909 мм,17 мм для двери до 1199 мм, 28мм- до 2000 мм
Note on D1: Размеры, необходимые для сборки шкафа считаются автоматически!

## Инфо (hidden)
ДСП | 16 | 819 | 9148180 | 750-819 | 133 | 16 | 1294 | 229 | 756 | 337 | 115 | 0 | 9148203 | 9148203
МДФ | 17 | 909 | 9148201 | 820-909 | 158 | 16 | 1434 |  | 806 | 287 |  | 0
| 18 | 1044 | 9148202 | 910-1044 | 178 | 32 | 1606 |  | 878 | 215 |  | 0
| 19 | 1199 | 9148203 | 1045-1199 | 228 | 32 | 1876 |  | 978 | 115 |  | 9148203
| 20 | 1299 | 9148204 | 1200-1299 | 328 | 32 | 2164 |  | 1178
| 21 | 1499 | 9148205 | 1300-1499 | 328 | 32 | 2364 |  | 1178
| 22 | 1599 | 9148206 | 1500-1599 | 478 | 32 | 2764 |  | 1478
| 23 | 1799 | 9148207 | 1600-1799 | 478 | 32 | 2964 |  | 1478
| 24 | 1899 | 9155574 | 1800-1899 | 628 | 32 | 3364 |  | 1778
| 25 | 2000 | 9155575 | 1900-2000 | 628 | 32 | 3564 |  | 1778
9148547
1093
1
2
3
4
5
6
7
8
9
10
11
12
13
14
15
16
17
18
19
20
21
22
23
24
25
26
27
28